## Visp.c.d.
Tāme Nr.
Jaunsilavas pamatskolas remontdarbi
(darba veids vai konstruktīvā elementa nosaukums)
Objekta nosaukums: Jaunsilavas pamatskolas remontdarbi
Objekta adrese: Jaunsilava 1, Turku pagasts, Līvānu novads
Tāme sastādīta 2013. gadā tirgus cenās, pamatojoties uz apsekošanu un darba apjomiem. | [12 empty] | Tāmes izmaksas |  | Ls
Nr. p.k. | Kods | Darba un materiālu nosaukums | Mēravienība | Daudzums | Vienības izmaksas | [5 empty] | Kopējās izmaksas
[5 empty] | laika norma (c/h) | darba samaksas likme(Ls/h) | Darba alga (Ls) | Materiāli (Ls) | Mehānismi (Ls) | Kopa (Ls) | darbietilpība (c/h) | darba alga (Ls) | materiāli | mehānismi (Ls) | summa (Ls)
1 |  | 2 | 3 | 4 | 5 | 6 | 7 | 8 | 9 | 10 | 11 | 12 | 13 | 14 | 15
Telpa Nr.16
Demontāžas darbi
|  | Griestu pamatnes sagatavošnas, t.sk. vecās apdares demontāža | m2 | 93
|  | Apgaismojuma demontāža un montāža | kpl | 1
|  | Iznest būvgružus un iekraut būvgružu konteinerā | m3 | 2
Griesti
Griestu apmesana un labošana
|  | Griestu virsmas apmetums | m2 | 93
|  | apmetuma java "Rotband" vai analogs | kg | 97.65
|  | Griestu virsmu gruntēšana | m2 | 93
|  | Tiefgrunts vai analogs | l | 2.33
|  | Griestu virsmu sagatavošana krāsošanai | m2 | 93
|  | špaktele "Vetonit" LR vai analogs | kg | 158.1
|  | smilšpapīrs | m2 | 1.86
|  | Griestu virsmu krāsošana ar ū/e krāsu | m2 | 93
|  | ū/e krāsa | l | 37.2
Logi
|  | Logu aiļu gruntēšana pirms krāsšanas | m2 | 2.7
|  | grunts | l | 0.54
|  | Logu aiļu krāsošana | m2 | 2.7
|  | krāsa | l | 0.81
Telpa Nr.13
Demontāžas darbi
|  | Grīdas pamatnes sagatavošnas, t.sk. grīdas apdares demontāža | m2 | 30.1
|  | Sienu pamatnes sagatavošnas, t.sk. sienu apdares demontāža, esoša apmetuma nokalšana no sienām | m2 | 48.87
|  | Griestu pamatnes sagatavošnas, t.sk. vecās apdares demontāža | m2 | 30.1
|  | Aprīkojuma demontāža | kpl | 1
|  | Iznest būvgružus un iekraut būvgružu konteinerā | m3 | 5
Griesti
Griestu apmesana un labošana
|  | Griestu virsmas apmetums | m2 | 30.1
|  | apmetuma java "Rotband" vai analogs | kg | 31.61
|  | Griestu virsmu gruntēšana | m2 | 30.1
|  | Tiefgrunts vai analogs | l | 0.75
|  | Griestu virsmu sagatavošana krāsošanai | m2 | 30.1
|  | špaktele "Vetonit" LR vai analogs | kg | 51.17
|  | smilšpapīrs | m2 | 0.6
|  | Griestu virsmu krāsošana ar ū/e krāsu | m2 | 30.1
|  | ū/e krāsa | l | 12.04
Sienas
|  | Sienu virsmu apmetums | m2 | 65.82
|  | apmetuma java | m3 | 1.65
|  | Sienu virsmu gruntēšana | m2 | 65.82
|  | Tiefgrunts vai analogs | l | 13.16
|  | Sienu virsmu sagatavošana krāsošanai un flīzēšanai | m2 | 65.82
|  | špaktele "Vetonit" LR vai analogs | kg | 108.6
|  | smilšpapīrs | m2 | 1.32
|  | Sienu virsmu krāsošana ar ū/e krāsu | m2 | 37.42
|  | ū/e krāsa | l | 13.1
|  | Sienu flīzēšana | m2 | 28.4
|  | flīzes | m2 | 31.24
|  | līme | kg | 127.8
|  | šuvju aizpildītājs | kg | 14.2
Durvis
|  | Durvju bloku demontāža | gab | 3
|  | Durvju bloku montāža | gab | 3
|  | durvis ar furnitūru | gab | 3
|  | celtniecības putas | gab | 3
|  | aplodas | t.m. | 31.2
|  | stiprinājumi | gb | 18
|  | palīgmateriāli | kpl | 3
Logi
|  | Logu aiļu gruntēšana pirms krāsšanas | m2 | 3.9
|  | grunts | l | 0.78
|  | Logu aiļu krāsošana | m2 | 3.9
|  | krāsa | l | 1.17
Grīdas
|  | Grīdas līdzināšana ar pašizlīdzinošo masu līdz 5 mm | m2 | 30.1
|  | pašizlīdzinošais maisijums grīdām, minimālais kārtas biezums ir 0,3 cm līdz 0,8 cm | kg | 165.55
|  | grunts grīdām | l | 6.02
|  | palīgmateriāli | kpl | 1
|  | Grīdas flīzēšana ar akmens masas flīzēm | m2 | 30.1
|  | grunts | l | 6.02
|  | akmens masa flīzes | m2 | 33.11
|  | flīžu līme | kg | 149
|  | šuvju aizpildītājs | kg | 74.5
|  | palīgmateriāli | kpl | 1
Telpa Nr.14
Demontāžas darbi
|  | Grīdas pamatnes sagatavošnas, t.sk. grīdas apdares demontāža | m2 | 13.8
|  | Sienu pamatnes sagatavošnas, t.sk. sienu apdares demontāža, esoša apmetuma nokalšana no sienām | m2 | 45.42
|  | Griestu pamatnes sagatavošnas, t.sk. vecās apdares demontāža | m2 | 13.8
|  | Aprīkojuma demontāža | kpl | 1
|  | Iznest būvgružus un iekraut būvgružu konteinerā | m3 | 3
Griesti
Griestu apmesana un labošana
|  | Griestu virsmas apmetums | m2 | 13.8
|  | apmetuma java "Rotband" vai analogs | kg | 14.49
|  | Griestu virsmu gruntēšana | m2 | 13.8
|  | Tiefgrunts vai analogs | l | 0.35
|  | Griestu virsmu sagatavošana krāsošanai | m2 | 13.8
|  | špaktele "Vetonit" LR vai analogs | kg | 23.46
|  | smilšpapīrs | m2 | 0.28
|  | Griestu virsmu krāsošana ar ū/e krāsu | m2 | 13.8
|  | ū/e krāsa | l | 5.52
Sienas
|  | Sienu virsmu apmetums | m2 | 45.42
|  | apmetuma java | m3 | 1.14
|  | Sienu virsmu gruntēšana | m2 | 45.42
|  | Tiefgrunts vai analogs | l | 9.08
|  | Sienu virsmu sagatavošana krāsošanai un flīzēšanai | m2 | 45.42
|  | špaktele "Vetonit" LR vai analogs | kg | 74.94
|  | smilšpapīrs | m2 | 0.91
|  | Sienu virsmu krāsošana ar ū/e krāsu | m2 | 22.71
|  | ū/e krāsa | l | 7.95
|  | Sienu flīzēšana | m2 | 22.71
|  | flīzes | m2 | 24.98
|  | līme | kg | 102.2
|  | šuvju aizpildītājs | kg | 11.36
Aile
|  | Aiļu gruntēšana pirms krāsšanas | m2 | 1.2
|  | grunts | l | 0.24
|  | Aiļu krāsošana | m2 | 1.2
|  | krāsa | l | 0.36
Grīdas
|  | Grīdas līdzināšana ar pašizlīdzinošo masu līdz 5 mm | m2 | 13.8
|  | pašizlīdzinošais maisijums grīdām, minimālais kārtas biezums ir 0,3 cm līdz 0,8 cm | kg | 75.9
|  | grunts grīdām | l | 2.76
|  | palīgmateriāli | kpl | 1
|  | Grīdas flīzēšana ar akmens masas flīzēm | m2 | 13.8
|  | grunts | l | 2.76
|  | akmens masa flīzes | m2 | 15.18
|  | flīžu līme | kg | 68.31
|  | šuvju aizpildītājs | kg | 34.16
|  | palīgmateriāli | kpl | 1
Telpa Nr.12
Demontāžas darbi
|  | Grīdas pamatnes sagatavošnas, t.sk. grīdas apdares demontāža | m2 | 9.2
|  | Sienu pamatnes sagatavošnas, t.sk. sienu apdares demontāža, esoša apmetuma nokalšana no sienām | m2 | 33.3
|  | Griestu pamatnes sagatavošnas, t.sk. vecās apdares demontāža | m2 | 9.2
|  | Aprīkojuma demontāža | kpl | 1
|  | Iznest būvgružus un iekraut būvgružu konteinerā | m3 | 3
Griesti
Piekaramie griesti
|  | Akustisko minerālšķiedru piekaramo griestu uz karkasa montāža | m2 | 9.2
|  | minerālšķiedru piekaramo griestu konstrukcija | m2 | 10.12
|  | palīgmateriāli | kpl | 1
Sienas
|  | Sienu virsmu apmetums | m2 | 33.3
|  | apmetuma java | m3 | 0.83
|  | Sienu virsmu gruntēšana | m2 | 33.3
|  | Tiefgrunts vai analogs | l | 6.66
|  | Sienu virsmu sagatavošana krāsošanai | m2 | 33.3
|  | špaktele "Vetonit" LR vai analogs | kg | 54.95
|  | smilšpapīrs | m2 | 0.67
|  | Sienu virsmu krāsošana ar ū/e krāsu | m2 | 33.3
|  | ū/e krāsa | l | 11.66
Durvis
|  | Durvju bloku demontāža | gab | 1
|  | Durvju bloku montāža | gab | 1
|  | durvis ar furnitūru | gab | 1
|  | celtniecības putas | gab | 1
|  | aplodas | t.m. | 10.4
|  | stiprinājumi | gb | 6
|  | palīgmateriāli | kpl | 1
Logi
|  | Logu aiļu gruntēšana pirms krāsšanas | m2 | 1.2
|  | grunts | l | 0.24
|  | Logu aiļu krāsošana | m2 | 1.2
|  | krāsa | l | 0.36
Grīdas
|  | Grīdas līdzināšana ar pašizlīdzinošo masu līdz 5 mm | m2 | 9.2
|  | pašizlīdzinošais maisijums grīdām, minimālais kārtas biezums ir 0,3 cm līdz 0,8 cm | kg | 50.6
|  | grunts grīdām | l | 1.84
|  | palīgmateriāli | kpl | 1
|  | Grīdas flīzēšana ar akmens masas flīzēm | m2 | 9.2
|  | grunts | l | 1.84
|  | akmens masa flīzes | m2 | 10.12
|  | flīžu līme | kg | 45.54
|  | šuvju aizpildītājs | kg | 22.77
|  | palīgmateriāli | kpl | 1
|  | Grīdlīstu uzstādīšana | t.m. | 11.6
|  | grīdlīstes | t.m. | 11.6
|  | palīgmateriāli | kpl | 1
Telpa Nr.7
Demontāžas darbi
|  | Grīdas pamatnes sagatavošnas, t.sk. grīdas apdares demontāža | m2 | 5.3
|  | Sienu pamatnes sagatavošnas, t.sk. sienu apdares demontāža, esoša apmetuma nokalšana no sienām | m2 | 25.72
|  | Griestu pamatnes sagatavošnas, t.sk. vecās apdares demontāža | m2 | 5.3
|  | Aprīkojuma demontāža | kpl | 1
|  | Iznest būvgružus un iekraut būvgružu konteinerā | m3 | 2
Griesti
Piekaramie griesti
|  | Akustisko minerālšķiedru piekaramo griestu uz karkasa montāža | m2 | 5.3
|  | minerālšķiedru piekaramo griestu konstrukcija | m2 | 5.83
|  | palīgmateriāli | kpl | 1
Sienas
|  | Sienu virsmu apmetums | m2 | 25.72
|  | apmetuma java | m3 | 0.64
|  | Sienu virsmu gruntēšana | m2 | 25.72
|  | Tiefgrunts vai analogs | l | 5.14
|  | Sienu virsmu sagatavošana krāsošanai | m2 | 25.72
|  | špaktele "Vetonit" LR vai analogs | kg | 42.44
|  | smilšpapīrs | m2 | 0.51
|  | Sienu virsmu krāsošana ar ū/e krāsu | m2 | 25.72
|  | ū/e krāsa | l | 9
Durvis
|  | Durvju bloku demontāža | gab | 1
|  | Durvju bloku montāža | gab | 1
|  | durvis ar furnitūru | gab | 1
|  | celtniecības putas | gab | 1
|  | aplodas | t.m. | 10.4
|  | stiprinājumi | gb | 6
|  | palīgmateriāli | kpl | 1
Grīdas
|  | Grīdas līdzināšana ar pašizlīdzinošo masu līdz 5 mm | m2 | 5.3
|  | pašizlīdzinošais maisijums grīdām, minimālais kārtas biezums ir 0,3 cm līdz 0,8 cm | kg | 29.15
|  | grunts grīdām | l | 1.06
|  | palīgmateriāli | kpl | 1
|  | Grīdas flīzēšana ar akmens masas flīzēm | m2 | 5.3
|  | grunts | l | 1.06
|  | akmens masa flīzes | m2 | 5.83
|  | flīžu līme | kg | 26.24
|  | šuvju aizpildītājs | kg | 13.12
|  | palīgmateriāli | kpl | 1
|  | Grīdlīstu uzstādīšana | t.m. | 8.3
|  | grīdlīstes | t.m. | 8.3
|  | palīgmateriāli | kpl | 1
Telpa Nr.8
Demontāžas darbi
|  | Grīdas pamatnes sagatavošnas, t.sk. grīdas apdares demontāža | m2 | 19.2
|  | Sienu pamatnes sagatavošnas, t.sk. sienu apdares demontāža, esoša apmetuma nokalšana no sienām | m2 | 73.74
|  | Griestu pamatnes sagatavošnas, t.sk. vecās apdares demontāža | m2 | 19.2
|  | Aprīkojuma demontāža | kpl | 1
|  | Iznest būvgružus un iekraut būvgružu konteinerā | m3 | 6
Griesti
Piekaramie griesti
|  | Akustisko minerālšķiedru piekaramo griestu uz karkasa montāža | m2 | 19.2
|  | minerālšķiedru piekaramo griestu konstrukcija | m2 | 21.12
|  | palīgmateriāli | kpl | 1
Sienas
|  | Sienu virsmu apmetums | m2 | 73.74
|  | apmetuma java | m3 | 1.84
|  | Sienu virsmu gruntēšana | m2 | 73.74
|  | Tiefgrunts vai analogs | l | 14.75
|  | Sienu virsmu sagatavošana krāsošanai | m2 | 73.74
|  | špaktele "Vetonit" LR vai analogs | kg | 121.67
|  | smilšpapīrs | m2 | 1.47
|  | Sienu virsmu krāsošana ar ū/e krāsu | m2 | 73.74
|  | ū/e krāsa | l | 25.81
Durvis
|  | Durvju bloku demontāža | gab | 1
|  | Durvju bloku montāža | gab | 1
|  | durvis ar furnitūru | gab | 1
|  | celtniecības putas | gab | 1
|  | aplodas | t.m. | 10.4
|  | stiprinājumi | gb | 6
|  | palīgmateriāli | kpl | 1
Grīdas
|  | Grīdas līdzināšana ar pašizlīdzinošo masu līdz 5 mm | m2 | 19.2
|  | pašizlīdzinošais maisijums grīdām, minimālais kārtas biezums ir 0,3 cm līdz 0,8 cm | kg | 105.6
|  | grunts grīdām | l | 3.84
|  | palīgmateriāli | kpl | 1
|  | Grīdas flīzēšana ar akmens masas flīzēm | m2 | 19.2
|  | grunts | l | 3.84
|  | akmens masa flīzes | m2 | 21.12
|  | flīžu līme | kg | 95.04
|  | šuvju aizpildītājs | kg | 47.52
|  | palīgmateriāli | kpl | 1
|  | Grīdlīstu uzstādīšana | t.m. | 23
|  | grīdlīstes | t.m. | 23
|  | palīgmateriāli | kpl | 1
Telpa Nr.9
Demontāžas darbi
|  | Grīdas pamatnes sagatavošnas, t.sk. grīdas apdares demontāža | m2 | 5
|  | Sienu pamatnes sagatavošnas, t.sk. sienu apdares demontāža, esoša apmetuma nokalšana no sienām | m2 | 25.18
|  | Griestu pamatnes sagatavošnas, t.sk. vecās apdares demontāža | m2 | 5
|  | Aprīkojuma demontāža | kpl | 1
|  | Iznest būvgružus un iekraut būvgružu konteinerā | m3 | 2
Griesti
Piekaramie griesti
|  | Akustisko minerālšķiedru piekaramo griestu uz karkasa montāža | m2 | 5
|  | minerālšķiedru piekaramo griestu konstrukcija | m2 | 5.5
|  | palīgmateriāli | kpl | 1
Sienas
|  | Sienu virsmu apmetums | m2 | 25.18
|  | apmetuma java | m3 | 0.63
|  | Sienu virsmu gruntēšana | m2 | 25.18
|  | Tiefgrunts vai analogs | l | 5.04
|  | Sienu virsmu sagatavošana krāsošanai | m2 | 25.18
|  | špaktele "Vetonit" LR vai analogs | kg | 41.55
|  | smilšpapīrs | m2 | 0.5
|  | Sienu virsmu krāsošana ar ū/e krāsu | m2 | 25.18
|  | ū/e krāsa | l | 8.81
Logi
|  | Logu aiļu gruntēšana pirms krāsšanas | m2 | 1
|  | grunts | l | 0.2
|  | Logu aiļu krāsošana | m2 | 1
|  | krāsa | l | 0.3
Durvis
|  | Durvju bloku demontāža | gab | 1
|  | Durvju bloku montāža | gab | 1
|  | durvis ar furnitūru | gab | 1
|  | celtniecības putas | gab | 1
|  | aplodas | t.m. | 10.4
|  | stiprinājumi | gb | 6
|  | palīgmateriāli | kpl | 1
Grīdas
|  | Grīdas līdzināšana ar pašizlīdzinošo masu līdz 5 mm | m2 | 5
|  | pašizlīdzinošais maisijums grīdām, minimālais kārtas biezums ir 0,3 cm līdz 0,8 cm | kg | 27.5
|  | grunts grīdām | l | 1
|  | palīgmateriāli | kpl | 1
|  | Grīdas flīzēšana ar akmens masas flīzēm | m2 | 5
|  | grunts | l | 1
|  | akmens masa flīzes | m2 | 5.5
|  | flīžu līme | kg | 24.75
|  | šuvju aizpildītājs | kg | 12.38
|  | palīgmateriāli | kpl | 1
|  | Grīdlīstu uzstādīšana | t.m. | 9.1
|  | grīdlīstes | t.m. | 9.1
|  | palīgmateriāli | kpl | 1
Telpa Nr.10
Demontāžas darbi
|  | Grīdas pamatnes sagatavošnas, t.sk. grīdas apdares demontāža | m2 | 3
|  | Sienu pamatnes sagatavošnas, t.sk. sienu apdares demontāža, esoša apmetuma nokalšana no sienām | m2 | 19.36
|  | Griestu pamatnes sagatavošnas, t.sk. vecās apdares demontāža | m2 | 3
|  | Aprīkojuma demontāža | kpl | 1
|  | Iznest būvgružus un iekraut būvgružu konteinerā | m3 | 2
Griesti
Piekaramie griesti
|  | Akustisko minerālšķiedru piekaramo griestu uz karkasa montāža | m2 | 3
|  | minerālšķiedru piekaramo griestu konstrukcija | m2 | 3.3
|  | palīgmateriāli | kpl | 1
Sienas
|  | Sienu virsmu apmetums | m2 | 19.36
|  | apmetuma java | m3 | 0.48
|  | Sienu virsmu gruntēšana | m2 | 19.36
|  | Tiefgrunts vai analogs | l | 3.87
|  | Sienu virsmu sagatavošana krāsošanai | m2 | 19.36
|  | špaktele "Vetonit" LR vai analogs | kg | 31.94
|  | smilšpapīrs | m2 | 0.39
|  | Sienu virsmu krāsošana ar ū/e krāsu | m2 | 19.36
|  | ū/e krāsa | l | 6.78
Durvis
|  | Durvju bloku demontāža | gab | 1
|  | Durvju bloku montāža | gab | 1
|  | durvis ar furnitūru | gab | 1
|  | celtniecības putas | gab | 1
|  | aplodas | t.m. | 10.4
|  | stiprinājumi | gb | 6
|  | palīgmateriāli | kpl | 1
Grīdas
|  | Grīdas līdzināšana ar pašizlīdzinošo masu līdz 5 mm | m2 | 3
|  | pašizlīdzinošais maisijums grīdām, minimālais kārtas biezums ir 0,3 cm līdz 0,8 cm | kg | 16.5
|  | grunts grīdām | l | 0.6
|  | palīgmateriāli | kpl | 1
|  | Grīdas flīzēšana ar akmens masas flīzēm | m2 | 3
|  | grunts | l | 0.6
|  | akmens masa flīzes | m2 | 3.3
|  | flīžu līme | kg | 14.85
|  | šuvju aizpildītājs | kg | 7.43
|  | palīgmateriāli | kpl | 1
|  | Grīdlīstu uzstādīšana | t.m. | 6.2
|  | grīdlīstes | t.m. | 6.2
|  | palīgmateriāli | kpl | 1
Telpa Nr.73
Demontāžas darbi
|  | Griestu pamatnes sagatavošnas, t.sk. vecās apdares demontāža | m2 | 33
|  | Aprīkojuma demontāža un montāža | kpl | 1
|  | Iznest būvgružus un iekraut būvgružu konteinerā | m3 | 1
Griesti
Griestu apmesana un labošana
|  | Griestu virsmas apmetums | m2 | 33
|  | apmetuma java "Rotband" vai analogs | kg | 34.65
|  | Griestu virsmu gruntēšana | m2 | 33
|  | Tiefgrunts vai analogs | l | 0.83
|  | Griestu virsmu sagatavošana krāsošanai | m2 | 33
|  | špaktele "Vetonit" LR vai analogs | kg | 56.1
|  | smilšpapīrs | m2 | 0.66
|  | Griestu virsmu krāsošana ar ū/e krāsu | m2 | 33
|  | ū/e krāsa | l | 13.2
Telpa Nr.73
Demontāžas darbi
|  | Griestu pamatnes sagatavošnas, t.sk. vecās apdares demontāža | m2 | 33.5
|  | Aprīkojuma demontāža un montāža | kpl | 1
|  | Iznest būvgružus un iekraut būvgružu konteinerā | m3 | 1
Griesti
Griestu apmesana un labošana
|  | Griestu virsmas apmetums | m2 | 33.5
|  | apmetuma java "Rotband" vai analogs | kg | 35.18
|  | Griestu virsmu gruntēšana | m2 | 33.5
|  | Tiefgrunts vai analogs | l | 0.84
|  | Griestu virsmu sagatavošana krāsošanai | m2 | 33.5
|  | špaktele "Vetonit" LR vai analogs | kg | 56.95
|  | smilšpapīrs | m2 | 0.67
|  | Griestu virsmu krāsošana ar ū/e krāsu | m2 | 33.5
|  | ū/e krāsa | l | 13.4
Elektroapgāde
|  | Kabeļu rievu kalšana | t.m. | 300
|  | Kabeļu rievu aizdare | t.m. | 300
|  | Apgaismes kermeņa demontāža un montāža | gab | 22
|  | apgaismes ķermenis | gab | 22
|  | Izbūvēt jaunu iekštelpu zemapmetuma elektroinstalācijas sistēmu, piemontēt jaunus telpu vienpolīgos z/a slēdžus,dubultos un četrvietīgus sienas kontaktus,griestu dienasgaismu pārlikšana | kpl | 1
|  | kabelis ar vara dzīslām šķ.-gr. MMJ 3x2,5 mm2 | m | 150
|  | kabelis ar vara dzīslām šķ.-gr. MMJ 3x1,5 mm2 | m | 150
|  | vienpolu zemapmetuma slēdzis 220V; 16A | gab | 4
|  | divpolu zemapmetuma slēdzis 220V; 16A | gab | 4
|  | kārba zemapmetuma montāžai | gab | 8
|  | Universālais avārijas modulis (komplektā ar akumulātoru) | kpl | 1
|  | Sienas kontakts montējams atbilstoši vienvietīgu kārbu z/a tipa | gab | 10
|  | sienas kontakts zemapmetuma montāžai vienvietīga kārba 250V 16A | gab | 10
|  | Sienas kontakts montējams atbilstoši divvietīgu kārbu z/a tipa | gab | 15
|  | sienas kontakts zemapmetuma montāžai divvietīga kārba 250V 16A | gab | 15
Materiālu un būvgružu transporta izdevumi
Tiešās izmaksas kopā
Virsizdevumi ( ___% )
t.sk. darba aizsardzība
Peļņa ( ___% )
Darba devēja sociālais nodoklis ( 24,09% )
Pavisam kopā
PVN ( 21% )
Pavisam kopā ar PVN ( 21% )
Pirms piedāvājuma iesniegšanas pretendentam, obligāti, jāiepazīstas ar objektu un jāveic apkārtnes apskate. Bez objekta apsekošanas iesniegtais piedāvājums netiek izskatīts.
Vienības cenā ir jāņem vērā jebkādi citi darbi, ietverot visus darbus, kuri nav ietverti aprakstos un/vai ir nepieciešami darbu nodrošināšanai. Ja arī kāds darbs nav īpaši uzsvērts, tad Pretendentam, ņemot vērā tā profesionālo pieredzi, ir jāievērtē visi darbi, kas vajadzīgi būvobjekta funkcionēšanai, būvniecībai un pilnīgai nodošanai ekspluatācijā. Nekāda papildus maksa par neuzskaitītiem darbiem netiek atzīta.
Būvdarbi jāorganizē tā, lai tie pēc iespējas mazāk traucētu objektā strādājošo personāla darbu.
Visi darbi, kas nepieciešami, lai kvalitatīvi nobeigtu kādu pozīciju, jāievērtē vienības cenā, ja arī tas nav īpaši izdalīts. Papildus izmaksas netiek atzītas.
Ja rodas nepieciešamība veikt papildus darbus, kas iepriekš nebija paredzēti, nepieciešams saskaņot ar pasūtītāju, to izcenojumi un pabeigšanas termiņi tiek noteikti un saskaņoti atsevišķi.
Pēc darbu nobeigšanas atjaunojami iespējamie bojājumi, kas radušies darbu veikšanas gaitā.
Darbi jāizpilda atbilstoši tehnoloģijas prasībām, darbu kvalitāte ir atkarīga no darbu tehnoloģijas precizitātes.
Sastādija: ___________________________ |  | 7: Pārbaudija: __________________________
(paraksts) |  | 3: (atšifrējums); 8: (paraksts); 11: (atšifrējums)