## Jāņa iela
DARBU DAUDZUMU KOPSAVILKUMS Nr.1
Projektētājs |  | SIA Firma L4"
Objekts |  | Jāņa ielas, J.Rudzutaka ielas, Turku ielas, Rožupes ielas un Siladieviņa ielas, Līvānos, Līvānu novadā, vienkāršotās renovācijas tehniskās dokumentācijas izstrāde
Iela |  | Jāņa iela
Ielas kategorija |  | DV kategorija
Garums, m |  | 580
AADT |  | 80 A/24h
AADTj,pievestā |  | 46 A/24h
Būves klasifikācija |  | 2112 Ielas un ceļi
N.P.K. | Specifikācijas Nr. | Darba nosaukums | Rasējuma Nr. | Mērvienība | Darba daudzums
1 | 2 | 3 | 4 | 5 | 6
1 | N/A | SAGATAVOŠANAS DARBI | N/A | N/A | N/A
1.1 | 5.11.1 | Uzmērīšana un nospraušana | GT-2 | m | 630
1.2 | 5.11.2 | Koku zāģēšana | GT-2 | gb. | 10
1.3 | 5.11.2 | Krūmu zāģēšana | GT-2 | m2 | 860
1.4 | 5.11.5 | Asfaltbetona seguma savienojumu frēzēšana, h=4cm | GT-2 | m2 | 20
1.5 | 5.15.1 | Asfaltbetona seguma demontāža brauktuvei, hvid=6cm | GT-2 | m2 | 70
1.6 | 5.15.1 | Betona bruģakmens seguma demontāža | GT-2 | m2 | 50
1.7 | 5.15.1 | Betona plākšņu seguma demontāža, hvid=6cm | GT-2 | gb. | 3
1.8 | 5.15.1 | Betona seguma demontāža, hvid=10cm | GT-2 | m2 | 60
1.9 | 5.15.1 | Betona apmaļu demontāža | GT-2 | m | 50
1.10 | 5.15.1 | Pasta kastītes demontža ar pamatiem un atkārtota uzstādīšana | GT-2 | gb. | 1
1.11 | 5.15.1 | Esošas ceļa zīmes demontāža un atkārtoti uzstādīšana | GT-2 | gb. | 1
1.12 | 5.15.1 | Caurtekas D150 (betona) demontāža | GT-2 | m | 3.5
1.13 | 5.15.1 | Caurtekas D300 (plastmasas) demontāža | GT-2 | m | 13
1.14 | 5.15.1 | Caurtekas D500 (plastmasas) demontāža | GT-2 | m | 9.5
1.15 | 5.15.1 | Caurtekas betona gala atbalstsienas demontāža | GT-2 | gb. | 2
2 | N/A | ZEMES KLĀTNE | N/A | N/A | N/A
2.1 | 5.12 | Zemes klātnes ierakuma izbūve | GT-2, GT-4, GT-5 | m3 | 750
2.2 | 5.12 | Zemes klātnes uzbēruma izbūve (no ierakuma materiāla) | GT-2, GT-4, GT-5 | m3 | 120
2.3 | 5.11.3, 5.11.4 | Grāvju rakšana | GT-2, GT-3, GT-4, GT-5 | m3 | 855
2.4 | 5.11.3, 5.11.4 | Ovālteknes rakšana | GT-2, GT-4, GT-6 | m | 660
2.5 | 5.11.3, 5.11.4 | Esošā grāvja tīrīšana | GT-2, GT-3, GT-4, GT-5 | m | 200
3 | N/A | AR SAISTVIELĀM NESAISTĪTAS KONSTRUKTĪVĀS KĀRTAS (BRAUKTUVE) | N/A | N/A | N/A
3.1 | 5.12 | Esošā ceļa šķembu seguma profilēšana | GT-2, GT-3, GT-4 | m2 | 2910
3.2 | 5.13.1 | Salizturīgās kārtas būvniecība, hmin=25cm | GT-2, GT-3, GT-4 | m3 | 330
3.3 | 5.13.2 | Minerālmateriālu maisījuma 0/45 pamata izbūve, hvid=12cm | GT-2, GT-3, GT-4 | m2 | 4010
3.4 | 5.13.3 | Minerālmateriālu maisījuma 0/16 nomaļu uzpildīšana, hvid=5cm | GT-2, GT-4 | m2 | 820
4 | N/A | AR SAISTVIELĀM NESAISTĪTAS KONSTRUKTĪVĀS KĀRTAS (NOBRAUKTUVES) | N/A | N/A | N/A
4.1 | 5.13.1 | Salizturīgās kārtas būvniecība, hmin=25cm | GT-2, GT-3, GT-4, GT-5 | m3 | 205
4.2 | 5.13.2 | Minerālmateriālu maisījuma 0/45 pamata izbūve, h=15cm | GT-2, GT-3, GT-4, GT-5 | m2 | 700
4.3 | 5.15.4 | Rupjas smilts slāņa izbūve, h=5cm | GT-2, GT-4, GT-5 | m2 | 665
4.4 | 5.15.4 | Betona bruģakmens, h=6cm | GT-2, GT-4, GT-5 | m2 | 665
4.5 | 5.13.3 | Minerālmateriālu maisījuma 0/16 nomaļu uzpildīšana, h=10cm | GT-2, GT-4, GT-5 | m2 | 110
5 | N/A | AR SAISTVIELĀM SAISTĪTAS KONSTRUKTĪVĀS KĀRTAS | N/A | N/A | N/A
5.1 | 5.14.1 | Karstā asfalta AC 11 surf dilumkārtas izbūve, h=5cm | GT-2, GT-3, GT-4 | m2 | 3030
5.2 | 5.14.2 | Karstā asfalta AC 11 surf salaiduma vietu izbūve, h=5cm | GT-2, GT-3, GT-4 | m2 | 20
6 | N/A | KONSTRUKCIJAS, CAURTEKAS | N/A | N/A | N/A
6.1 | 5.15.3 | Betona apmaļu 100.22.15 cm uzstādīšana (uz betona C16/20 pamata un minerālmateriālu 0/45 maisījuma pamata) | GT-2, GT-4, GT-5 | m | 260
6.2 | 5.15.3 | Betona apmaļu 100.20.8 cm uzstādīšana (uz betona C16/20 pamata un minerālmateriālu 0/45 maisījuma pamata) | GT-2, GT-4, GT-5 | m | 270
6.3 | 5.15.2 | Caurteku D300 izbūve, ar pamatu izbūvi un rakšanas un aizbēršanas darbiem, teknes nostiprinājumu | GT-2, GT-3, GT-4 | m | 152.5
6.4 | 5.15.2 | Caurteku D500 izbūve, ar pamatu izbūvi un rakšanas un aizbēršanas darbiem, teknes nostiprinājumu | GT-2, GT-3, GT-4 | m | 32
6.5 | 5.15.2 | Caurtekas gala nostiprināšanu ar laukakmeņiem | GT-2, GT-3, GT-4 | gb. | 34
7 | N/A | APRĪKOJUMS | N/A | N/A | N/A
7.1 | 5.16.1 | Ceļa zīmju stabu uzstādīšana (d=60mm) | GT-2 | gb. | 9
7.2 | 5.16.1 | Nr.201 | GT-2 | gb. | 2
7.3 | 5.16.1 | Nr.206 | GT-2 | gb. | 3
7.4 | 5.16.1 | Nr.528 | GT-2 | gb. | 2
7.5 | 5.16.1 | Nr.529 |  | gb. | 2
7.6 | 5.16.2 | Pārtrauktas un nepārtrauktas līnijas krāsošana ar termoplastisku materiālu 40cm platumā | GT-2 | m2 | 2.4
7.7 | 5.16.2 | Aizsargčaulu Ø 110 izbūve | GT-2 | m | 130
7.8 | 5.17 | Apzaļumošana, nogāžu nostiprināšana, hmin=10cm | GT-2, GT-4, GT-5 | m2 | 4150
|  | Sastādīja | J.Langenfelds
|  | Pārbaudīja | L.Soldatenko

## J.Rudzutaka iela
DARBU DAUDZUMU KOPSAVILKUMS Nr.2
Projektētājs |  | SIA Firma L4"
Objekts |  | Jāņa ielas, J.Rudzutaka ielas, Turku ielas, Rožupes ielas un Siladieviņa ielas, Līvānos, Līvānu novadā, vienkāršotās renovācijas tehniskās dokumentācijas izstrāde
Iela |  | J.Rudzutaka iela
Ielas kategorija |  | DV kategorija
Garums, m |  | 600
AADT |  | 80 A/24h
AADTj,pievestā |  | 46 A/24h
Būves klasifikācija |  | 2112 Ielas un ceļi
N.P.K. | Specifikācijas Nr. | Darba nosaukums | Rasējuma Nr. | Mērvienība | Darba daudzums
1 | 2 | 3 | 4 | 5 | 6
1 | N/A | SAGATAVOŠANAS DARBI | N/A | N/A | N/A
1.1 | 5.11.1 | Uzmērīšana un nospraušana | GT-2 | m | 630
1.2 | 5.11.2 | Koku zāģēšana ar celmu laušanu | GT-2 | gb. | 10
1.3 | 5.11.2 | Krūmu zāģēšana ar celmu laušanu | GT-2 | m2 | 600
1.4 | 5.11.5 | Asfaltbetona seguma savienojumu frēzēšana, h=5cm | GT-2 | m2 | 40
1.5 | 5.15.1 | Betona bruģakmens seguma demontāža | GT-2 | m2 | 60
1.6 | 5.15.1 | Betona apmaļu demontāža | GT-2 | m | 40
1.7 | 5.18 | Esošo vājstrāvas tīklu aku vāku līmeņošana | GT-2 | gb. | 5
1.8 | 5.15.1 | Esošas ceļa zīmes ar balstu demontāža un atkārtoti uzstādīšana (206 c.z.) | GT-2 | gb. | 4
1.9 | 5.15.1 | Caurtekas D150 (betona) demontāža | GT-2 | m | 5
1.10 | 5.15.1 | Caurtekas D300 (betona) demontāža | GT-2 | m | 19.5
1.11 | 5.15.1 | Caurtekas D250 (plastmasas) demontāža | GT-2 | m | 8.6
1.12 | 5.15.1 | Caurtekas D300 (plastmasas/metāla) demontāža | GT-2 | m | 58
1.13 | 5.15.1 | Caurtekas D400 (betona) demontāža | GT-2 | m | 7.5
1.14 | 5.15.1 | Caurtekas D500 (betona) demontāža | GT-2 | m | 14.5
1.15 | 5.15.1 | Caurtekas D300 (plastmasas) tīrīšana | GT-2 | m | 18.5
1.16 | 5.15.1 | Caurtekas D500 (plastmasas) tīrīšana | GT-2 | m | 11.7
1.17 | 5.15.1 | Caurtekas betona gala atbalstsienas demontāža | GT-2 | gb. | 4
2 | N/A | ZEMES KLĀTNE | N/A | N/A | N/A
2.1 | 5.12 | Zemes klātnes ierakuma izbūve | GT-2, GT-4, GT-5 | m3 | 890
2.2 | 5.12 | Zemes klātnes uzbēruma izbūve (no ierakuma materiāla) | GT-2, GT-4, GT-5 | m3 | 130
2.3 | 5.11.3, 5.11.4 | Grāvju rakšana | GT-2, GT-3, GT-4, GT-5 | m3 | 480
2.4 | 5.11.3, 5.11.4 | Ovālteknes rakšana | GT-2, GT-4, GT-6 | m | 380
2.5 | 5.11.3, 5.11.4 | Esošā grāvja tīrīšana | GT-2, GT-3, GT-4, GT-5 | m | 450
3 | N/A | AR SAISTVIELĀM NESAISTĪTAS KONSTRUKTĪVĀS KĀRTAS (BRAUKTUVE) | N/A | N/A | N/A
3.1 | 5.12 | Esošā ceļa šķembu seguma profilēšana | GT-2, GT-3, GT-4 | m2 | 2930
3.2 | 5.13.1 | Salizturīgās kārtas būvniecība, hmin=25cm | GT-2, GT-3, GT-4 | m3 | 330
3.3 | 5.13.2 | Minerālmateriālu maisījuma 0/45 pamata izbūve, hvid=12cm | GT-2, GT-3, GT-4 | m2 | 4095
3.4 | 5.13.3 | Minerālmateriālu maisījuma 0/16 nomaļu uzpildīšana, hvid=5cm | GT-2, GT-4 | m2 | 840
4 | N/A | AR SAISTVIELĀM NESAISTĪTAS KONSTRUKTĪVĀS KĀRTAS (NOBRAUKTUVES) | N/A | N/A | N/A
4.1 | 5.13.1 | Salizturīgās kārtas būvniecība, hmin=25cm | GT-2, GT-3, GT-4, GT-5 | m3 | 280
4.2 | 5.13.2 | Minerālmateriālu maisījuma 0/45 pamata izbūve, h=15cm | GT-2, GT-3, GT-4, GT-5 | m2 | 940
4.3 | 5.15.4 | Rupjas smilts slāņa izbūve, h=5cm | GT-2, GT-4, GT-5 | m2 | 915
4.4 | 5.15.4 | Betona bruģakmens, h=6cm | GT-2, GT-4, GT-5 | m2 | 915
4.5 | 5.13.3 | Minerālmateriālu maisījuma 0/16 nomaļu uzpildīšana, h=10cm | GT-2, GT-4, GT-5 | m2 | 130
5 | N/A | AR SAISTVIELĀM SAISTĪTAS KONSTRUKTĪVĀS KĀRTAS | N/A | N/A | N/A
5.1 | 5.14.1 | Karstā asfalta AC 11 surf dilumkārtas izbūve, h=5cm | GT-2, GT-3, GT-4 | m2 | 3110
5.2 | 5.14.2 | Karstā asfalta AC 11 surf salaiduma vietu izbūve, h=5cm | GT-2, GT-3, GT-4 | m2 | 40
6 | N/A | KONSTRUKCIJAS, CAURTEKAS | N/A | N/A | N/A
6.1 | 5.15.3 | Betona apmaļu 100.22.15 cm uzstādīšana (uz betona C16/20 pamata un minerālmateriālu 0/45 maisījuma pamata) | GT-2, GT-4, GT-5 | m | 396
6.2 | 5.15.3 | Betona apmaļu 100.20.8 cm uzstādīšana (uz betona C16/20 pamata un minerālmateriālu 0/45 maisījuma pamata) | GT-2, GT-4, GT-5 | m | 386
6.3 | 5.15.2 | Caurteku D300 izbūve, ar pamatu izbūvi un rakšanas un aizbēršanas darbiem, teknes nostiprinājumu | GT-2, GT-3, GT-4 | m | 202.5
6.4 | 5.15.2 | Caurteku D500 izbūve, ar pamatu izbūvi un rakšanas un aizbēršanas darbiem, teknes nostiprinājumu | GT-2, GT-3, GT-4 | m | 32
6.5 | 5.15.2 | Caurtekas gala nostiprināšanu ar laukakmeņiem | GT-2, GT-3, GT-4 | gb. | 44
7 | N/A | APRĪKOJUMS | N/A | N/A | N/A
7.1 | 5.16.1 | Ceļa zīmju stabu uzstādīšana (d=60mm) | GT-2 | gb. | 6
7.2 | 5.16.1 | Nr.201 | GT-2 | gb. | 2
7.3 | 5.16.1 | Nr.206 | GT-2 | gb. | 2
7.4 | 5.16.1 | Nr.528 | GT-2 | gb. | 1
7.5 | 5.16.1 | Nr.529 | GT-2 | gb. | 1
7.6 | 5.16.2 | Pārtrauktas un nepārtrauktas līnijas krāsošana ar termoplastisku materiālu 40cm platumā | GT-2 | m2 | 5.2
7.7 | 5.16.2 | Aizsargčaulu Ø 110 izbūve | GT-2 | m | 200
7.8 | 5.17 | Apzaļumošana, nogāžu nostiprināšana, hmin=10cm | GT-2, GT-4, GT-5 | m2 | 4200
|  | Sastādīja | J.Langenfelds
|  | Pārbaudīja | L.Soldatenko

## Siladieviņa iela
DARBU DAUDZUMU KOPSAVILKUMS Nr.3
Projektētājs |  | SIA Firma L4"
Objekts |  | Jāņa ielas, J.Rudzutaka ielas, Turku ielas, Rožupes ielas un Siladieviņa ielas, Līvānos, Līvānu novadā, vienkāršotās renovācijas tehniskās dokumentācijas izstrāde
Iela |  | Siladieviņa iela
Ielas kategorija |  | DV kategorija
Garums, m |  | 190
AADT |  | 80 A/24h
AADTj,pievestā |  | 46 A/24h
Būves klasifikācija |  | 2112 Ielas un ceļi
N.P.K. | Specifikācijas Nr. | Darba nosaukums | Rasējuma Nr. | Mērvienība | Darba daudzums
1 | 2 | 3 | 4 | 5 | 6
1 | N/A | SAGATAVOŠANAS DARBI | N/A | N/A | N/A
1.1 | 5.11.1 | Uzmērīšana un nospraušana | GT-2 | m | 200
1.2 | 5.11.2 | Koku zāģēšana ar celmu laušanu | GT-2 | gb. | 5
1.3 | 5.11.2 | Krūmu zāģēšana ar celmu laušanu | GT-2 | m2 | 130
1.4 | 5.11.5 | Asfaltbetona seguma savienojumu frēzēšana, h=5cm | GT-2 | m2 | 15
2 | N/A | ZEMES KLĀTNE | N/A | N/A | N/A
2.1 | 5.12 | Zemes klātnes ierakuma izbūve | GT-2, GT-4, GT-5 | m3 | 180
2.2 | 5.12 | Zemes klātnes uzbēruma izbūve (no ierakuma materiāla) | GT-2, GT-4, GT-5 | m3 | 20
2.3 | 5.11.3, 5.11.4 | Grāvju rakšana | GT-2, GT-3, GT-4, GT-5 | m3 | 160
2.4 | 5.11.3, 5.11.4 | Ovālteknes rakšana | GT-2, GT-4, GT-6 | m | 105
3 | N/A | AR SAISTVIELĀM NESAISTĪTAS KONSTRUKTĪVĀS KĀRTAS (BRAUKTUVE) | N/A | N/A | N/A
3.1 | 5.12 | Esošā ceļa šķembu seguma profilēšana | GT-2, GT-3, GT-4 | m2 | 890
3.2 | 5.13.1 | Salizturīgās kārtas būvniecība, hmin=25cm | GT-2, GT-3, GT-4 | m3 | 100
3.3 | 5.13.2 | Minerālmateriālu maisījuma 0/45 pamata izbūve, hvid=12cm | GT-2, GT-3, GT-4 | m2 | 1210
3.4 | 5.13.3 | Minerālmateriālu maisījuma 0/16 nomaļu uzpildīšana, hvid=5cm | GT-2, GT-4 | m2 | 270
4 | N/A | AR SAISTVIELĀM NESAISTĪTAS KONSTRUKTĪVĀS KĀRTAS (NOBRAUKTUVES) | N/A | N/A | N/A
4.1 | 5.13.1 | Salizturīgās kārtas būvniecība, hmin=25cm | GT-2, GT-3, GT-4, GT-5 | m3 | 35
4.2 | 5.13.2 | Minerālmateriālu maisījuma 0/45 pamata izbūve, h=15cm | GT-2, GT-3, GT-4, GT-5 | m2 | 114
4.3 | 5.15.4 | Rupjas smilts slāņa izbūve, h=5cm | GT-2, GT-4, GT-5 | m2 | 114
4.4 | 5.15.4 | Betona bruģakmens, h=6cm | GT-2, GT-4, GT-5 | m2 | 114
4.5 | 5.13.3 | Minerālmateriālu maisījuma 0/16 nomaļu uzpildīšana, h=10cm | GT-2, GT-4, GT-5 | m2 | 12
5 | N/A | AR SAISTVIELĀM SAISTĪTAS KONSTRUKTĪVĀS KĀRTAS | N/A | N/A | N/A
5.1 | 5.14.1 | Karstā asfalta AC 11 surf dilumkārtas izbūve, h=5cm | GT-2, GT-3, GT-4 | m2 | 980
5.2 | 5.14.2 | Karstā asfalta AC 11 surf salaiduma vietu izbūve, h=5cm | GT-2, GT-3, GT-4 | m2 | 15
6 | N/A | KONSTRUKCIJAS, CAURTEKAS | N/A | N/A | N/A
6.1 | 5.15.3 | Betona apmaļu 100.22.15 cm uzstādīšana (uz betona C16/20 pamata un minerālmateriālu 0/45 maisījuma pamata) | GT-2, GT-4, GT-5 | m | 68
6.2 | 5.15.3 | Betona apmaļu 100.20.8 cm uzstādīšana (uz betona C16/20 pamata un minerālmateriālu 0/45 maisījuma pamata) | GT-2, GT-4, GT-5 | m | 43
6.3 | 5.15.2 | Caurteku D300 izbūve, ar pamatu izbūvi un rakšanas un aizbēršanas darbiem, teknes nostiprinājumu | GT-2, GT-3, GT-4 | m | 9
6.4 | 5.15.2 | Caurtekas gala nostiprināšanu ar laukakmeņiem | GT-2, GT-3, GT-4 | gb. | 2
7 | N/A | APRĪKOJUMS | N/A | N/A | N/A
7.1 | 5.16.1 | Ceļa zīmju stabu uzstādīšana (d=60mm) | GT-2 | gb. | 5
7.2 | 5.16.1 | Nr.201 | GT-2 | gb. | 1
7.3 | 5.16.1 | Nr.206 | GT-2 | gb. | 2
7.4 | 5.16.1 | Nr.528 | GT-2 | gb. | 1
7.5 | 5.16.1 | Nr.529 | GT-2 | gb. | 1
7.6 | 5.16.2 | Pārtrauktas un nepārtrauktas līnijas krāsošana ar termoplastisku materiālu 40cm platumā | GT-2 | m2 | 1
7.7 | 5.16.2 | Aizsargčaulu Ø 110 izbūve | GT-2 | m | 30
7.8 | 5.17 | Apzaļumošana, nogāžu nostiprināšana, hmin=10cm | GT-2, GT-4, GT-5 | m2 | 1100
|  | Sastādīja | J.Langenfelds
|  | Pārbaudīja | L.Soldatenko

## Rožupes iela
DARBU DAUDZUMU KOPSAVILKUMS Nr.4
Projektētājs |  | SIA Firma L4"
Objekts |  | Jāņa ielas, J.Rudzutaka ielas, Turku ielas, Rožupes ielas un Siladieviņa ielas, Līvānos, Līvānu novadā, vienkāršotās renovācijas tehniskās dokumentācijas izstrāde
Iela |  | Rožupes iela
Ielas kategorija |  | DV kategorija
Garums, m |  | 340
Būves klasifikācija |  | 2112 Ielas un ceļi
N.P.K. | Specifikācijas Nr. | Darba nosaukums | Rasējuma Nr. | Mērvienība | Darba daudzums
1 | 2 | 3 | 4 | 5 | 6
1 | N/A | SAGATAVOŠANAS DARBI | N/A | N/A | N/A
1.1 | 5.11.1 | Uzmērīšana un nospraušana | GT-2 | m | 335
1.2 | 5.11.2 | Koku zāģēšana ar celmu laušanu | GT-2 | gb. | 10
1.3 | 5.11.2 | Krūmu zāģēšana ar celmu laušanu | GT-2 | m2 | 220
1.4 | 5.15.1 | Esošas ceļa zīmes ar balstu demontāža un atkārtoti uzstādīšana (201 c.z.) | GT-2 | gb. | 2
2 | N/A | ZEMES KLĀTNE | N/A | N/A | N/A
2.1 | 5.12 | Zemes klātnes ierakuma izbūve | GT-2, GT-4, GT-5 | m3 | 150
2.2 | 5.12 | Zemes klātnes uzbēruma izbūve (no ierakuma materiāla) | GT-2, GT-4, GT-5 | m3 | 50
2.3 | 5.11.3, 5.11.4 | Grāvju rakšana | GT-2, GT-3, GT-4, GT-5 | m3 | 530
2.4 | 5.11.3, 5.11.4 | Ovālteknes rakšana | GT-2, GT-4, GT-6 | m | 30
3 | N/A | AR SAISTVIELĀM NESAISTĪTAS KONSTRUKTĪVĀS KĀRTAS (NOBRAUKTUVES) | N/A | N/A | N/A
3.1 | 5.13.1 | Salizturīgās kārtas būvniecība, hmin=25cm | GT-2, GT-3, GT-4, GT-5 | m3 | 65
3.2 | 5.13.2 | Minerālmateriālu maisījuma 0/45 pamata izbūve, h=15cm | GT-2, GT-3, GT-4, GT-5 | m2 | 188
3.3 | 5.15.4 | Rupjas smilts slāņa izbūve, h=5cm | GT-2, GT-4, GT-5 | m2 | 163
3.4 | 5.15.4 | Betona bruģakmens, h=6cm | GT-2, GT-4, GT-5 | m2 | 163
3.5 | 5.13.3 | Minerālmateriālu maisījuma 0/16 nomaļu uzpildīšana, h=10cm | GT-2, GT-4, GT-5 | m2 | 43
4 | N/A | KONSTRUKCIJAS, CAURTEKAS | N/A | N/A | N/A
4.1 | 5.15.3 | Betona apmaļu 100.22.15 cm uzstādīšana (uz betona C16/20 pamata un minerālmateriālu 0/45 maisījuma pamata) | GT-2, GT-4, GT-5 | m | 60
4.2 | 5.15.3 | Betona apmaļu 100.20.8 cm uzstādīšana (uz betona C16/20 pamata un minerālmateriālu 0/45 maisījuma pamata) | GT-2, GT-4, GT-5 | m | 69
4.3 | 5.15.2 | Caurteku D300 izbūve, ar pamatu izbūvi un rakšanas un aizbēršanas darbiem, teknes nostiprinājumu | GT-2, GT-3, GT-4 | m | 43
4.4 | 5.15.2 | Caurteku D500 izbūve, ar pamatu izbūvi un rakšanas un aizbēršanas darbiem, teknes nostiprinājumu | GT-2, GT-3, GT-4 | m | 10
4.5 | 5.15.2 | Caurtekas gala nostiprināšanu ar laukakmeņiem | GT-2, GT-3, GT-4 | gb. | 14
5 | N/A | APRĪKOJUMS | N/A | N/A | N/A
5.1 | 5.16.1 | Ceļa zīmju stabu uzstādīšana (d=60mm) | GT-2 | gb. | 2
5.2 | 5.16.1 | Nr.528 | GT-2 | gb. | 1
5.3 | 5.16.1 | Nr.529 | GT-2 | gb. | 1
5.4 | 5.16.1 | Aizsargčaulu Ø 110 izbūve | GT-2 | m | 30
5.5 | 5.17 | Apzaļumošana, nogāžu nostiprināšana, hmin=10cm | GT-2, GT-4, GT-5 | m2 | 1750
|  | Sastādīja | J.Langenfelds
|  | Pārbaudīja | L.Soldatenko

## Turku iela
DARBU DAUDZUMU KOPSAVILKUMS Nr.5
Projektētājs |  | SIA Firma L4"
Objekts |  | Jāņa ielas, J.Rudzutaka ielas, Turku ielas, Rožupes ielas un Siladieviņa ielas, Līvānos, Līvānu novadā, vienkāršotās renovācijas tehniskās dokumentācijas izstrāde
Iela |  | Turku iela
Ielas kategorija |  | DV kategorija
Garums, m |  | 285
AADT |  | 80 A/24h
AADTj,pievestā |  | 46 A/24h
Būves klasifikācija |  | 2112 Ielas un ceļi
N.P.K. | Specifikācijas Nr. | Darba nosaukums | Rasējuma Nr. | Mērvienība | Darba daudzums
1 | 2 | 3 | 4 | 5 | 6
1 |  | SAGATAVOŠANAS DARBI | N/A | N/A | N/A
1.1 | 5.11.1 | Uzmērīšana un nospraušana | GT-2 | m | 275
1.2 | 5.11.2 | Koku zāģēšana ar celmu laušanu | GT-2 | gb. | 15
1.3 | 5.11.2 | Krūmu zāģēšana ar celmu laušanu | GT-2 | m2 | 700
1.4 | 5.11.5 | Asfaltbetona seguma savienojumu frēzēšana, h=5cm | GT-2 | m2 | 20
1.5 | 5.15.1 | Caurtekas D300 (betona) demontāža | GT-2 | m | 21
2 |  | ZEMES KLĀTNE | N/A | N/A | N/A
2.1 | 5.12 | Zemes klātnes ierakuma izbūve | GT-2, GT-4, GT-5 | m3 | 190
2.2 | 5.12 | Zemes klātnes uzbēruma izbūve (no ierakuma materiāla) | GT-2, GT-4, GT-5 | m3 | 40
2.3 | 5.11.3, 5.11.4 | Grāvju rakšana | GT-2, GT-3, GT-4, GT-5 | m3 | 280
2.4 | 5.11.3, 5.11.4 | Ovālteknes rakšana | GT-2, GT-4, GT-6 | m | 70
2.5 | 5.11.3, 5.11.4 | Esošā grāvja tīrīšana | GT-2, GT-3, GT-4, GT-5 | m | 100
3 |  | AR SAISTVIELĀM NESAISTĪTAS KONSTRUKTĪVĀS KĀRTAS (BRAUKTUVE) | N/A | N/A | N/A
3.1 | 5.12 | Esošā ceļa šķembu seguma profilēšana | GT-2, GT-3, GT-4 | m2 | 1050
3.2 | 5.13.1 | Salizturīgās kārtas būvniecība, hmin=25cm | GT-2, GT-3, GT-4 | m3 | 90
3.3 | 5.13.2 | Minerālmateriālu maisījuma 0/45 pamata izbūve, hvid=12cm | GT-2, GT-3, GT-4 | m2 | 1680
3.4 | 5.13.3 | Minerālmateriālu maisījuma 0/16 nomaļu uzpildīšana, hvid=5cm | GT-2, GT-4 | m2 | 360
4 |  | AR SAISTVIELĀM NESAISTĪTAS KONSTRUKTĪVĀS KĀRTAS (NOBRAUKTUVES) | N/A | N/A | N/A
4.1 | 5.13.1 | Salizturīgās kārtas būvniecība, hmin=25cm | GT-2, GT-3, GT-4, GT-5 | m3 | 27
4.2 | 5.13.2 | Minerālmateriālu maisījuma 0/45 pamata izbūve, h=15cm | GT-2, GT-3, GT-4, GT-5 | m2 | 87
4.3 | 5.15.4 | Rupjas smilts slāņa izbūve, h=5cm | GT-2, GT-4, GT-5 | m2 | 87
4.4 | 5.15.4 | Betona bruģakmens, h=6cm | GT-2, GT-4, GT-5 | m2 | 87
4.5 | 5.13.3 | Minerālmateriālu maisījuma 0/16 nomaļu uzpildīšana, h=10cm | GT-2, GT-4, GT-5 | m2 | 7
5 |  | AR SAISTVIELĀM SAISTĪTAS KONSTRUKTĪVĀS KĀRTAS | N/A | N/A | N/A
5.1 | 5.14.1 | Karstā asfalta AC 11 surf dilumkārtas izbūve, h=5cm | GT-2, GT-3, GT-4 | m2 | 1310
5.2 | 5.14.2 | Karstā asfalta AC 11 surf salaiduma vietu izbūve, h=5cm | GT-2, GT-3, GT-4 | m2 | 20
6 |  | KONSTRUKCIJAS, CAURTEKAS | N/A | N/A | N/A
6.1 | 5.15.3 | Betona apmaļu 100.22.15 cm uzstādīšana (uz betona C16/20 pamata un minerālmateriālu 0/45 maisījuma pamata) | GT-2, GT-4, GT-5 | m | 44
6.2 | 5.15.3 | Betona apmaļu 100.20.8 cm uzstādīšana (uz betona C16/20 pamata un minerālmateriālu 0/45 maisījuma pamata) | GT-2, GT-4, GT-5 | m | 26
6.3 | 5.15.2 | Caurteku D300 izbūve, ar pamatu izbūvi un rakšanas un aizbēršanas darbiem, teknes nostiprinājumu | GT-2, GT-3, GT-4 | m | 28
6.4 | 5.15.2 | Caurteku D500 izbūve, ar pamatu izbūvi un rakšanas un aizbēršanas darbiem, teknes nostiprinājumu | GT-2, GT-3, GT-4 | m | 12.5
6.5 | 5.15.2 | Caurtekas gala nostiprināšanu ar laukakmeņiem | GT-2, GT-3, GT-4 | gb. | 8
7 |  | APRĪKOJUMS | N/A | N/A | N/A
7.1 | 5.16.1 | Ceļa zīmju stabu uzstādīšana (d=60mm) | GT-2 | gb. | 2
7.3 | 5.16.1 | Nr.528 | GT-2 | gb. | 1
7.4 | 5.16.1 | Nr.529 | GT-2 | gb. | 1
7.5 | 5.16.2 | Pārtrauktas un nepārtrauktas līnijas krāsošana ar termoplastisku materiālu 10cm platumā | GT-2 | m2 | 10
7.6 | 5.16.2 | Aizsargčaulu Ø 110 izbūve | GT-2 | m | 30
7.7 | 5.17 | Apzaļumošana, nogāžu nostiprināšana, hmin=10cm | GT-2, GT-4, GT-5 | m2 | 1850
|  | Sastādīja | J.Langenfelds
|  | Pārbaudīja | L.Soldatenko