## Spec LKT
IEKĀRTU UN MATERIĀLU KOPSAVILKUMS
LIETUS NOTEKŪDEŅU KANALIZĀCIJA
ĀRĒJIE TĪKLI
Nr.p.k. | Nosaukums, marka un tehniskais raksturojums | Mērvienība | Skaits
Lietus notekūdeņu kanalizācija LKT1
1 | Ar HVU (beztranšeju) metodi caurule SDR17 PE100 - RC OD400 PN10; H÷3,0m | m | 24.9
2 | PP kanalizācijas caurule ar uzmavu un blīvi EN1401, OD400mm, H÷3,0m ieguldes klase SN8(T-8) | m | 37.6
3 | PP kanalizācijas caurule ar uzmavu un blīvi EN1401, OD400mm, H÷2,5m ieguldes klase SN8(T-8) | m | 49.1
4 | PP kanalizācijas caurule ar uzmavu un blīvi EN1401, OD315mm, H÷2,5m ieguldes klase SN8(T-8) | m | 28.3
5 | PP kanalizācijas caurule ar uzmavu un blīvi EN1401, OD315mm, H÷2,0m ieguldes klase SN8(T-8) | m | 72.9
6 | PP kanalizācijas caurule ar uzmavu un blīvi EN1401, OD250mm, H÷2,0m ieguldes klase SN8(T-8) | m | 18.4
7 | PP kanalizācijas caurule ar uzmavu un blīvi EN1401, OD200mm, H÷2,0m ieguldes klase SN8(T-8) | m | 8.9
8 | PP kanalizācijas caurule ar uzmavu un blīvi EN1401, OD200mm, H÷1,5m ieguldes klase SN8(T-8) | m | 64.3
9 | Dzelzsbetona skataka komplektā ar rūpnieciski ražotu pamatni, teknēm un cauruļu savienojumiem, dzelzsbetona pārsedzi, 40tn ķeta lūku un vāku, DN1000 mm, H÷3,0m, akas paredzēt no saliekamajiem dzelzsbetona grodiem atbilstoši LVS EN 1917 ar iestrādātiem gumijas blīvgredzeniem. Blīvējums atbilstoši LVS EN 681 | kompl | 1
10 | Dzelzsbetona skataka komplektā ar rūpnieciski ražotu pamatni, teknēm un cauruļu savienojumiem, dzelzsbetona pārsedzi, 40tn ķeta lūku un vāku, DN1000 mm, H÷2,5m, akas paredzēt no saliekamajiem dzelzsbetona grodiem atbilstoši LVS EN 1917 ar iestrādātiem gumijas blīvgredzeniem. Blīvējums atbilstoši LVS EN 681 | kompl | 4
11 | Dzelzsbetona skataka komplektā ar rūpnieciski ražotu pamatni, teknēm un cauruļu savienojumiem, dzelzsbetona pārsedzi, 40tn ķeta lūku un vāku, DN1000 mm, H÷2,0m, akas paredzēt no saliekamajiem dzelzsbetona grodiem atbilstoši LVS EN 1917 ar iestrādātiem gumijas blīvgredzeniem. Blīvējums atbilstoši LVS EN 681 | kompl | 6
12 | PP lietus notekūdeņu savākšanas aka (gūlija) DN400 mm ar ķeta lūku un resti, H÷2,0m | kompl | 1
13 | PP lietus notekūdeņu savākšanas aka (gūlija) DN400 mm ar ķeta lūku un resti, H÷1,5m | kompl | 10
14 | Aizsarguzmava ar smilšu klājumu De400, savienošanai ar dz. betona akām | gab | 10
15 | Aizsarguzmava ar smilšu klājumu De315, savienošanai ar dz. betona akām | gab | 12
16 | Aizsarguzmava ar smilšu klājumu De250, savienošanai ar dz. betona akām | gab | 3
17 | Aizsarguzmava ar smilšu klājumu De200, savienošanai ar dz. betona akām | gab | 18
18 | Pieslēgums pie esošas lietus ūdens kanalizācijas | vietas | 8
19 | Esošo kanalizācijas aku demontāža | vietas | 10
20 | Esošo kanalizācijas gūliju demontāža | vietas | 10
21 | Esošo kanalizācijas cauruļu demontāža | m | 158.4
22 | Esošo asbesta cauruļu nomaiņa ar šķeltajām caurulēm ~3m (sakaru kanalizācija) | gab | 18
23 | Esošās sadzīves kanalizācijas akas rekonstrukcija (lūkas apbetonējums, pabērums, asfalta seguma atjaunošana ap akas lūku) | kompl | 1
Piezīmes
Uzrādītos materiālus var aizvietot ar citiem Latvijā sertificētiem attiecīgas nozīmes materiāliem,
kuru kvalitāte nav zemāka par projektā pieņemtajiem.
1. Materiālu apjoms var tikt precizēts būvniecības laikā.
2. Materiālu komplektāciju veikt atbilstoši izstrādātājam projektam, saskaņā ar ražotājfirmu un LR normatīvo aktu nosacījumiem.
Sastādīja: A. Gradovskis